## 封面—1
东南污水处理厂厂外二级管网工程—新村涌片区截污管道工程（1119东二）
|  | 工 程 量 清 单 | 工 程 量 清 单 | 工 程 量 清 单
招 标 人： |  |  |  | 工 程 造 价 咨 询 人： | 工 程 造 价 咨 询 人：
| (单位盖章) | (单位盖章) |  |  |  | (单位资质专用章)
法定代表人 或其授权人： |  |  |  | 法定代表人 或其授权人： | 法定代表人 或其授权人：
| (签字或盖章) | (签字或盖章) |  |  |  | (签字或盖章)
编 制 人： |  |  |  | 复 核 人： | 复 核 人：
| (造价人员签字盖专用章) | (造价人员签字盖专用章) |  |  |  | (造价工程师签字盖专用章)
编 制 时 间： | 年 月 日 | 年 月 日 |  | 复 核 时 间： | 复 核 时 间： | 年 月 日
[5 empty] | 封—1 | 封—1

## 表3—6 分部分项工程计价表
分部分项工程量清单计价表
工程名称：东南污水处理厂厂外二级管网工程—新村涌片区截污管道工程（1119东二）
序号 | 项目编码 | 项目名称 | 项目特征 | 计量单位 | 工程量 | 金额（元）
[6 empty] | 综合单价 | 合价
道路拆除与恢复
1 | 040801001001 | 拆除砼路面 | 1.液压岩石破碎机破碎混凝土类面层实际厚度(cm):25 2.挖掘机挖石方、自卸汽车运卸松散石方实际运距(km):5 | m2 | 20
2 | 040801002001 | 拆除基层 | 1.机械拆除各类底层 厚15cm内 2.挖土机挖土方自卸汽车运土方 实际运距(km):5 | m2 | 20
3 | 040202014001 | 水泥稳定碎（砾）石（砼路面基层） | 1.路床碾压检验 2.集中拌合水泥碎石混合料 水泥含量 4% 3.自卸汽车运输水泥碎石混合料 自卸汽车装载 4.机械铺筑水泥(碎石)混合料 厚度 15cm | m2 | 20
4 | 040203005001 | 水泥混凝土 | 1.水泥混凝土路面25cm厚(普通预拌混凝土 C30 粒径为20mm石子) 2.伸缝沥青玛蹄脂 3.水泥混凝土路面养生 水养生 | m2 | 20
5 | 040701002001 | 非预应力钢筋 | 1.水泥混凝土路面钢筋 构造筋 | t | 0.04
管沟、基坑开挖与回填
6 | 040101002001 | 挖沟槽土方 | 1.人工挖沟槽、基坑 一、二类土 2.挖土机挖沟槽、基坑土方 一、二类土 3.挖土机挖沟槽、基坑土方自卸汽车土方 运距 一、二类土实际运距(km):5 | m3 | 1822.66
7 | 040103001001 | 填方 | 1.回填土 夯实机夯实 槽、坑 | m3 | 1349.71
8 | 040103001002 | 填方 | 1.填中砂 | m3 | 226.39
截污管道工程
9 | 040501006001 | 双平壁钢塑复合缠绕排水管铺设 | 1.垫层 中砂 30cm厚 2.埋地双平壁钢塑复合缠绕排水管安装(电热熔带接口) 管径(mm以内) 300 环刚度8KN/m2 3.管道闭水试验 管径(mm以内) 300 | m | 34.15
10 | 040501006002 | 双平壁钢塑复合缠绕排水管铺设 | 1.垫层 中砂 30cm厚 2.埋地双平壁钢塑复合缠绕排水管安装安装(电热熔带接口) 管径(mm以内) 400 环刚度8KN/m2 3.管道闭水试验 管径(mm以内) 400 | m | 30.66
11 | 040501006003 | 双平壁钢塑复合缠绕排水管铺设 | 1.垫层 中砂 30cm厚 2.埋地双平壁钢塑复合缠绕排水管安装(电热熔带接口) 管径(mm以内) 500 环刚度8KN/m2 3.管道闭水试验 管径(mm以内) 500 | m | 25
12 | 040501006004 | 双平壁钢塑复合缠绕排水管铺设 | 1.垫层 中砂 30cm厚 2.埋地双平壁钢塑复合缠绕排水管安装(电热熔带接口) 管径(mm以内) 600 环刚度8KN/m2 3.管道闭水试验 管径(mm以内) 600 | m | 46
13 | 040501006005 | 双平壁钢塑复合缠绕排水管铺设（包管） | 1.垫层 中砂 30cm厚 2.埋地双平壁钢塑复合缠绕排水管安装(电热熔带接口) 管径(mm以内) 600 环刚度8KN/m2 3.满包混凝土加固（C25商品普通混凝土20石） 管径(mm) 600 4.管道闭水试验 管径(mm以内) 600 | m | 54
14 | 040501006006 | 双平壁钢塑复合缠绕排水管铺设 | 1.垫层 中砂 30cm厚 2.埋地双平壁钢塑复合缠绕排水管安装(电热熔带接口) 管径(mm以内) 800 环刚度8KN/m2 3.管道闭水试验 管径(mm以内) 600 | m | 5.9
15 | 040505005001 | 水平导向钻进 | 1.水平定向钻牵引给水PE管(公称压力 1.0Mpa) De500 2.牵引给水PE管连接安装(电热熔带接口) De500 3.泥浆运输 实际运距(km):5 4.管道闭水试验 管径(mm以内) 500 | m | 98
16 | 040505005002 | 水平导向钻进 | 1.水平定向钻牵引给水PE管(公称压力 1.0Mpa) De600 2.牵引给水PE管连接安装(电热熔带接口) De600 3.泥浆运输 实际运距(km):5 4.管道闭水试验 管径(mm以内) 600 | m | 592
17 | 040505001001 | 混凝土管道顶进 | 1.顶进后座及坑内平台安拆 钢筋混凝土后座【C30商品普通混凝土20石】 2.泥水切削机械及附属设施安拆 管径(mm内) 800 3.顶进触变泥浆减阻 管径(mm内) 800 4.Ⅲ级钢筋混凝土(内衬PVC)顶管专用管泥水平衡顶进 管径（mm以内） 800 5.泥浆运输实际运距(km):5 6.管道闭水试验 管径(mm以内) 800 | m | 144
18 | 040504001001 | 砌筑雨水检查井( 内径φ1000mm 平均深度2.5m,具体做法参照06MS201-3，页11) | 1.非定型井垫层 混凝土 C15商品普通混凝土20石 2.砖砌 圆形（M7.5水泥砂浆） 3.预制 井室盖板 C25商品普通混凝土20石 4.井室盖板安装 5.预制钢筋(直径mm) Φ25以内 6.井盖、井箅安装 检查井 Φ700轻型高密度复合树脂井盖、座 7.井底流槽 灰砂砖砌 8.C30钢筋混凝土井盖、井圈制作 井圈 9.砖墙 抹灰 1:2水泥防水砂浆井外壁抹灰 10.砖墙 抹灰 井内侧 1:2水泥防水砂浆 | 座 | 2
19 | 040504001002 | 砌筑雨水检查井( 内径φ1000mm 平均深度3.0m,具体做法参照06MS201-3，页11) | 1.非定型井垫层 混凝土 C15商品普通混凝土20石 2.砖砌 圆形（M7.5水泥砂浆） 3.预制 井室盖板 C25商品普通混凝土20石 4.井室盖板安装 5.预制钢筋(直径mm) Φ25以内 6.井盖、井箅安装 检查井 Φ700轻型高密度复合树脂井盖、座 7.井底流槽 灰砂砖砌 8.C30钢筋混凝土井盖、井圈制作 井圈 9.砖墙 抹灰 1:2水泥防水砂浆井外壁抹灰 10.砖墙 抹灰 井内侧 1:2水泥防水砂浆 | 座 | 1
20 | 040504001003 | 砌筑雨水检查井( 内径φ1250mm 平均深度2.5m,具体做法参照06MS201-3，页14) | 1.非定型井垫层 混凝土 C15商品普通混凝土20石 2.砖砌 圆形（M7.5水泥砂浆） 3.预制 井室盖板 C25商品普通混凝土20石 4.井室盖板安装 5.预制钢筋(直径mm) Φ25以内 6.井盖、井箅安装 检查井 Φ700轻型高密度复合树脂井盖、座 7.井底流槽 灰砂砖砌 8.C30钢筋混凝土井盖、井圈制作 井圈 9.砖墙 抹灰 1:2水泥防水砂浆井外壁抹灰 10.砖墙 抹灰 井内侧 1:2水泥防水砂浆 | 座 | 2
21 | 040504001004 | 砌筑雨水检查井( 内径φ1250mm 平均深度3.0m,具体做法参照06MS201-3，页14) | 1.非定型井垫层 混凝土 C15商品普通混凝土20石 2.砖砌 圆形（M7.5水泥砂浆） 3.预制 井室盖板 C25商品普通混凝土20石 4.井室盖板安装 5.预制钢筋(直径mm) Φ25以内 6.井盖、井箅安装 检查井 Φ700轻型高密度复合树脂井盖、座 7.井底流槽 灰砂砖砌 8.C30钢筋混凝土井盖、井圈制作 井圈 9.砖墙 抹灰 1:2水泥防水砂浆井外壁抹灰 10.砖墙 抹灰 井内侧 1:2水泥防水砂浆 | 座 | 1
22 | 040504001005 | 砌筑雨水检查井( 内径φ1500mm 平均深度2.0m,具体做法参照06MS201-3，页16) | 1.非定型井垫层 混凝土 C15商品普通混凝土20石 2.砖砌 圆形（M7.5水泥砂浆） 3.预制 井室盖板 C25商品普通混凝土20石 4.井室盖板安装 5.预制钢筋(直径mm) Φ25以内 6.井盖、井箅安装 检查井 Φ700轻型高密度复合树脂井盖、座 7.井底流槽 灰砂砖砌 8.C30钢筋混凝土井盖、井圈制作 井圈 9.砖墙 抹灰 1:2水泥防水砂浆井外壁抹灰 10.砖墙 抹灰 井内侧 1:2水泥防水砂浆 | 座 | 1
23 | 040504001006 | 砌筑污水检查井( 内径φ1000mm 平均深度3.5m,具体做法参照06MS201-3，页20) | 1.非定型井垫层 混凝土 C15商品普通混凝土20石 2.砖砌 圆形（M7.5水泥砂浆） 3.预制 井室盖板 C25商品普通混凝土20石 4.井室盖板安装 5.预制钢筋(直径mm) Φ25以内 6.井盖、井箅安装 检查井 Φ700轻型高密度复合树脂井盖、座 7.井底流槽 灰砂砖砌 8.C30钢筋混凝土井盖、井圈制作 井圈 9.砖墙 抹灰 1:2水泥防水砂浆井外壁抹灰 10.砖墙 抹灰 井内侧 1:2水泥防水砂浆 | 座 | 1
24 | 040504002001 | 混凝土检查井（内径φ1250mm 平均深度4.0m,具体做法参照06MS201-3，页25） | 1.非定型井垫层 混凝土 C10商品普通混凝土20石 2.现浇钢筋混凝土池 半地下室池底 平池底(厚度) 50cm以内(普通预拌混凝土 C25 抗渗P6) 3.现浇钢筋混凝土池 池壁(隔墙) 圆、弧形(厚度) 20cm以内(普通预拌混凝土 C25 抗渗P6) 4.预制 井室盖板(普通预拌混凝土 C25 粒径为20mm石子) 5.井室盖板安装 6.现浇构件钢筋制安 Φ25以内 7.爬梯制安 8.Φ700预制混凝土井筒安装 9.钢筋混凝土井盖、井圈制作 井圈（C30商品混凝土20石） 10.井盖、井箅安装 检查井 Φ700重型高密度复合树脂井盖、座 11.井底流槽 砖砌 （M7.5水泥砂浆） | 座 | 2
25 | 040504002002 | 混凝土检查井（内径φ1250mm 平均深度4.5m,具体做法参照06MS201-3，页25） | 1.非定型井垫层 混凝土 C10商品普通混凝土20石 2.现浇钢筋混凝土池 半地下室池底 平池底(厚度) 50cm以内(普通预拌混凝土 C25 抗渗P6) 3.现浇钢筋混凝土池 池壁(隔墙) 圆、弧形(厚度) 20cm以内(普通预拌混凝土 C25 抗渗P6) 4.预制 井室盖板(普通预拌混凝土 C25 粒径为20mm石子) 5.井室盖板安装 6.现浇构件钢筋制安 Φ25以内 7.爬梯制安 8.Φ700预制混凝土井筒安装 9.钢筋混凝土井盖、井圈制作 井圈（C30商品混凝土20石） 10.井盖、井箅安装 检查井 Φ700重型高密度复合树脂井盖、座 11.井底流槽 砖砌 （M7.5水泥砂浆） | 座 | 1
26 | 040504002003 | 混凝土检查井（内径φ1250mm 平均深度5.0m,具体做法参照06MS201-3，页25） | 1.非定型井垫层 混凝土 C10商品普通混凝土20石 2.现浇钢筋混凝土池 半地下室池底 平池底(厚度) 50cm以内(普通预拌混凝土 C25 抗渗P6) 3.现浇钢筋混凝土池 池壁(隔墙) 圆、弧形(厚度) 20cm以内(普通预拌混凝土 C25 抗渗P6) 4.预制 井室盖板(普通预拌混凝土 C25 粒径为20mm石子) 5.井室盖板安装 6.现浇构件钢筋制安 Φ25以内 7.爬梯制安 8.Φ700预制混凝土井筒安装 9.钢筋混凝土井盖、井圈制作 井圈（C30商品混凝土20石） 10.井盖、井箅安装 检查井 Φ700重型高密度复合树脂井盖、座 11.井底流槽 砖砌 （M7.5水泥砂浆） | 座 | 1
27 | 040504002004 | 混凝土检查井（规格1100mm*1100mm 平均深度1.5m,具体做法参照06MS201-3，页32） | 1.非定型井垫层 混凝土 C10商品普通混凝土20石 2.现浇钢筋混凝土池 半地下室池底 平池底(厚度) 50cm以内(普通预拌混凝土 C25 抗渗P6) 3.现浇钢筋混凝土池 池壁(隔墙) 直、矩形(厚度) 30cm以内(普通预拌混凝土 C25 抗渗P6) 4.预制 井室盖板(普通预拌混凝土 C25 粒径为20mm石子) 5.井室盖板安装 6.现浇构件钢筋制安 Φ25以内 7.爬梯制安 8.Φ700预制混凝土井筒安装 9.钢筋混凝土井盖、井圈制作 井圈（C30商品混凝土20石） 10.井盖、井箅安装 检查井 Φ700轻型高密度复合树脂井盖、座 11.井底流槽 砖砌 （M7.5水泥砂浆） | 座 | 1
28 | 040504001007 | 砌筑检查井（具体做法参照06MS201-3，页125，采用Φ700轻型高密度复合树脂井盖、座） | 1.砖砌圆形检查井 井径1250 井深4m内 | 座 | 1
29 | 040504002005 | 混凝土检查井【井内径φ2000mm 平均深度2m(逆作法)】 | 1.人工挖土成孔及混凝土护壁 (普通预拌混凝土C30 抗渗等级P6) 2.非定型井垫层 厚度10cm （C15商品普通混凝土20石） 3.现浇钢筋混凝土池 半地下室池底 平池底(厚度)20cm (普通预拌混凝土C30 抗渗等级P6) 4.预制 井室盖板(普通预拌混凝土 C25 粒径为20mm石子) 5.井室盖板安装 6.现浇构件钢筋制安 Φ25以内 7.爬梯制安 8.Φ700预制混凝土井筒安装 9.钢筋混凝土井盖、井圈制作 井圈（C30商品混凝土20石） 10.Φ700轻型高密度复合树脂井盖、座安装 11.砖墙 抹灰 井内侧 1:2水泥防水砂浆 12.砖砌护筒（M7.5水泥砂浆） | 座 | 1
30 | 040504002006 | 混凝土检查井【井内径φ2000mm 平均深度2.5m(逆作法)】 | 1.人工挖土成孔及混凝土护壁 (普通预拌混凝土C30 抗渗等级P6) 2.非定型井垫层 厚度10cm （C15商品普通混凝土20石） 3.现浇钢筋混凝土池 半地下室池底 平池底(厚度)20cm (普通预拌混凝土C30 抗渗等级P6) 4.预制 井室盖板(普通预拌混凝土 C25 粒径为20mm石子) 5.井室盖板安装 6.现浇构件钢筋制安 Φ25以内 7.爬梯制安 8.Φ700预制混凝土井筒安装 9.钢筋混凝土井盖、井圈制作 井圈（C30商品混凝土20石） 10.Φ700轻型高密度复合树脂井盖、座安装 11.砖墙 抹灰 井内侧 1:2水泥防水砂浆 12.砖砌护筒（M7.5水泥砂浆） | 座 | 2
31 | 040504002007 | 混凝土检查井【井内径φ2000mm 平均深度3.5m(逆作法)】 | 1.人工挖土成孔及混凝土护壁 (普通预拌混凝土C30 抗渗等级P6) 2.非定型井垫层 厚度10cm （C15商品普通混凝土20石） 3.现浇钢筋混凝土池 半地下室池底 平池底(厚度)20cm (普通预拌混凝土C30 抗渗等级P6) 4.预制 井室盖板(普通预拌混凝土 C25 粒径为20mm石子) 5.井室盖板安装 6.现浇构件钢筋制安 Φ25以内 7.爬梯制安 8.Φ700预制混凝土井筒安装 9.钢筋混凝土井盖、井圈制作 井圈（C30商品混凝土20石） 10.Φ700轻型高密度复合树脂井盖、座安装 11.砖墙 抹灰 井内侧 1:2水泥防水砂浆 12.砖砌护筒（M7.5水泥砂浆） | 座 | 1
32 | 040504002008 | 混凝土检查井【井内径φ2000mm 平均深度4.0m(逆作法)】 | 1.人工挖土成孔及混凝土护壁 (普通预拌混凝土C30 抗渗等级P6) 2.非定型井垫层 厚度10cm （C15商品普通混凝土20石） 3.现浇钢筋混凝土池 半地下室池底 平池底(厚度)20cm (普通预拌混凝土C30 抗渗等级P6) 4.预制 井室盖板(普通预拌混凝土 C25 粒径为20mm石子) 5.井室盖板安装 6.现浇构件钢筋制安 Φ25以内 7.爬梯制安 8.Φ700预制混凝土井筒安装 9.钢筋混凝土井盖、井圈制作 井圈（C30商品混凝土20石） 10.Φ700轻型高密度复合树脂井盖、座安装 11.砖墙 抹灰 井内侧 1:2水泥防水砂浆 12.砖砌护筒（M7.5水泥砂浆） | 座 | 1
33 | 040504002009 | 混凝土检查井【井内径φ2000mm 平均深度5.0m(逆作法)】 | 1.人工挖土成孔及混凝土护壁 (普通预拌混凝土C30 抗渗等级P6) 2.非定型井垫层 厚度10cm （C15商品普通混凝土20石） 3.现浇钢筋混凝土池 半地下室池底 平池底(厚度)20cm (普通预拌混凝土C30 抗渗等级P6) 4.预制 井室盖板(普通预拌混凝土 C25 粒径为20mm石子) 5.井室盖板安装 6.现浇构件钢筋制安 Φ25以内 7.爬梯制安 8.Φ700预制混凝土井筒安装 9.钢筋混凝土井盖、井圈制作 井圈（C30商品混凝土20石） 10.Φ700轻型高密度复合树脂井盖、座安装 11.砖墙 抹灰 井内侧 1:2水泥防水砂浆 12.砖砌护筒（M7.5水泥砂浆） | 座 | 4
34 | 040504002010 | 混凝土检查井【井内径φ2000mm 平均深度5.5m(逆作法)】 | 1.人工挖土成孔及混凝土护壁 (普通预拌混凝土C30 抗渗等级P6) 2.非定型井垫层 厚度10cm （C15商品普通混凝土20石） 3.现浇钢筋混凝土池 半地下室池底 平池底(厚度)20cm (普通预拌混凝土C30 抗渗等级P6) 4.预制 井室盖板(普通预拌混凝土 C25 粒径为20mm石子) 5.井室盖板安装 6.现浇构件钢筋制安 Φ25以内 7.爬梯制安 8.Φ700预制混凝土井筒安装 9.钢筋混凝土井盖、井圈制作 井圈（C30商品混凝土20石） 10.Φ700轻型高密度复合树脂井盖、座安装 11.砖墙 抹灰 井内侧 1:2水泥防水砂浆 12.砖砌护筒（M7.5水泥砂浆） | 座 | 2
35 | 040504002011 | 混凝土检查井【井内径φ2000mm 平均深度6.0m(逆作法)】 | 1.人工挖土成孔及混凝土护壁 (普通预拌混凝土C30 抗渗等级P6) 2.非定型井垫层 厚度10cm （C15商品普通混凝土20石） 3.现浇钢筋混凝土池 半地下室池底 平池底(厚度)20cm (普通预拌混凝土C30 抗渗等级P6) 4.预制 井室盖板(普通预拌混凝土 C25 粒径为20mm石子) 5.井室盖板安装 6.现浇构件钢筋制安 Φ25以内 7.爬梯制安 8.Φ700预制混凝土井筒安装 9.钢筋混凝土井盖、井圈制作 井圈（C30商品混凝土20石） 10.Φ700轻型高密度复合树脂井盖、座安装 11.砖墙 抹灰 井内侧 1:2水泥防水砂浆 12.砖砌护筒（M7.5水泥砂浆） | 座 | 4
36 | 040504008001 | 混凝土顶管工作井【坑内尺寸:4000mm*7000mm H=4.0m】 | 1.挖土下沉 人工挖土 2.挖土下沉 机械挖土 3.挖土机装土自卸汽车运卸土方实际运距(km):5 4.沉井垫木、灌砂、垫层 砂砾石垫层 5.沉井垫木、灌砂、垫层 混凝土垫层(普通预拌混凝土 C15 粒径为20mm石子) 6.沉井制作 混凝土 底板 (普通预拌混凝土C30 抗渗等级P6) 7.沉井制作 混凝土 刃脚 (普通预拌混凝土C30 抗渗等级P6) 8.沉井制作 混凝土 井壁、隔墙 (普通预拌混凝土C30 抗渗等级P6) 9.沉井钢筋 底板 10.沉井钢筋 刃脚 11.沉井钢筋 井壁、隔墙 12.爬梯制安 13.砖封预留孔洞及1:2防水水泥砂浆抹面 | 座 | 1
37 | 040201011001 | 深层搅拌桩 | 1.深层搅拌水泥桩 喷浆桩体(桩径550mm,32.5R水泥,水泥用量60kg/m) | m | 747.5
38 | 010305004001 | 拦水坝 | 1.毛石拦水坝（M7.5水泥石灰砂浆） 2.压顶抹灰 1:2:8水泥石灰砂浆底 1:2.5水泥砂浆面 15+5mm 3.水泥砂浆 毛石墙 凹缝、平缝（1：1水泥砂浆） | m3 | 1.8

## 表3—11 措施项目计价表（一）
措施项目计价表（一）
工程名称：东南污水处理厂厂外二级管网工程—新村涌片区截污管道工程（1119东二） |  |  |  | 第 1 页 共 1 页
序号 | 项目名称 | 计算基础 | 费 率（%） |  | 金额（元）
1 | 安全文明施工项目费
1.1 | 按系数计算的其他安全文明施工措施项目
1.1.1 | 按系数计算的安全防护、文明施工措施项目费（包括文明施工、环境保护、临时设施费、安全施工费）
合 计

## 表3—12 措施项目计价表（二）
措施项目计价表（二）
工程名称：东南污水处理厂厂外二级管网工程—新村涌片区截污管道工程（1119东二）
序号 | 项目编码 | 项目名称 | 项目特征 | 计量 单位 | 工程数量 | 金额（元）
[6 empty] | 综合单价 | 合价
1 |  | 安全文明施工项目费
按子目计算的其他安全文明施工措施项目
1.1 | DB001 | 井字架 | 1.钢管井字架 井深(m以内) 2 | 座 | 1
1.2 | DB002 | 井字架 | 1.钢管井字架 井深(m以内) 4 | 座 | 8
1.3 | DB003 | 脚手架 | 1.综合脚手架(钢管) 高度(m以内) 4.5 | m2 | 98.4
2 |  | 其他措施费
2.1 | DB004 | 沉井垫木 | 1.沉井垫木、灌砂、垫层 垫木 | m | 24.6
2.2 | DB005 | 模板工程 | 1.沉井模板 刃脚 | m2 | 83.64
2.3 | DB006 | 模板工程 | 1.沉井模板 井壁、隔墙 | m2 | 93.2
2.4 | DB007 | 模板工程 | 1.沉井模板 底板 | m2 | 11
2.5 | DB008 | 模板工程 | 1.混凝土基础垫层 木模 | m2 | 13.39
2.6 | DB009 | 模板工程 | 1.构筑物及池类 平池底木模 | m2 | 6.91
2.7 | DB010 | 模板工程 | 1.构筑物及池类 圆形池壁 木模 | m2 | 601.31
2.8 | DB011 | 模板工程 | 1.构筑物及池类 矩形池壁 木模 | m3 | 16.2
2.9 | DB012 | 模板工程 | 1.管、渠道及其他 井盖板木模 | m3 | 14.88
2.10 | DB013 | 大型机械设备进出场及安拆 | 1.履带式挖掘机每次场外运费 | 台次 | 1
2.11 | DB014 | 钢板桩 | 1.管、基坑打拉森钢板桩 2.管、基坑拔拉森钢板桩 3.管沟、基坑拉森钢板桩支撑 宽度4m内 | t | 82.8
本页小计
合 计

## 表3—13 其他项目计价表
其他项目计价表
工程名称：东南污水处理厂厂外二级管网工程—新村涌片区截污管道工程（1119东二） |  |  |  | 第 1 页 共 1 页
序号 | 项目名称 | 单位 | 金额（元） |  | 备注
1 | 材料检验试验费 | 项
2 | 预算包干费 | 项
3 | 暂列金额 | 项
合 计

## 暂列金额明细表
表3.0.2-8
暂列金额明细表 | 暂列金额明细表 | 暂列金额明细表 | 暂列金额明细表 | 其他项目清单计价表
工程名称：东南污水处理厂厂外二级管网工程—新村涌片区截污管道工程（1119东二） | 工程名称：南海区直行政事业单位会计结算中心装修工程（装饰装修部分） | 工程名称：南海区直行政事业单位会计结算中心装修工程（装饰装修部分） | 工程名称：南海区直行政事业单位会计结算中心装修工程（装饰装修部分） | 第 1 页 共 1 页
序号 | 项目名称 | 计量单位 | 暂定金额(元) | 备注
1 | 现状钢筋砼检查井破除与修复(含材料)(1个) | 个
合 计 | 合计 | 合计