## 表1—1 封面
招 标 人： |  | 工 程 造 价 咨 询 人：
| (单位盖章) |  | (单位资质专用章)
法定代表人 或其授权人： |  | 法定代表人 或其授权人：
| (签字或盖章) |  | (签字或盖章)
编 制 人： |  | 复 核 人：
| (造价人员签字盖专用章) |  | (造价工程师签字盖专用章)
编 制 时 间： | 年 月 日 | 复 核 时 间： | 年 月 日

## 表5—5 单位工程投标价汇总表
序号 | 费 用 名 称 | 计 算 基 础 | 金 额（元）
1 | 分部分项合计 | 分部分项合计
1.1 | 引入线部分
1.2 | 电房变配电
1.3 | 电房照明
1.4 | 低压出线部分
2 | 措施合计 | 安全防护、文明施工措施项目费+其他措施费
2.1 | 安全防护、文明施工措施项目费 | 安全及文明施工措施费
2.2 | 其他措施费 | 其他措施费
3 | 其他项目 | 其他项目合计
3.1 | 暂列金额 | 暂列金额
3.2 | 暂估价 | 暂估价合计
3.3 | 计日工 | 计日工
3.4 | 总承包服务费 | 总承包服务费
3.5 | 材料检验试验费 | 材料检验试验费
3.6 | 预算包干费 | 预算包干费
3.7 | 工程优质费 | 工程优质费
3.8 | 索赔费用 | 索赔费用
3.9 | 现场签证费用 | 现场签证费用
3.10 | 其他费用 | 其他费用
4 | 规费 | 规费合计
5 | 税金 | 分部分项合计+措施合计+其他项目+规费
6 | 总造价 | 分部分项合计+措施合计+其他项目+规费+税金
6 | 总造价 | 分部分项合计+措施合计+其他项目+规费+税金

## 表1—3 分部分项工程量清单与计价表
序号 | 项目编码 | 项目名称 | 项目特征描述 | 计量单位 | 工程量 | 金额（元）
[6 empty] | 综合单价 | 合价
引入线部分
1 | 030202010001 | 避雷器 | 1.杆上变配电设备安装 避雷器YH5WS-17/50 | 组 | 1
2 | 030202010002 | 故障指示器 | 1.杆上变配电设备安装 故障指示器 | 组 | 2
3 | 030202006001 | 隔离开关 | 1.杆上变配电设备安装 隔离开关HGW9-10/630 | 组 | 1
4 | 030210001001 | 瓷横担 | 1.10kV以下横担安装 瓷横担 SC-210 | 组 | 3
5 | 030203001001 | 软母线 | 1.软母线引下线、跳线及设备连线 JKLYJ/Q-240 | m | 30
6 | 030203001002 | 软母线 | 1.软母线引下线、跳线及设备连线 JKLYJ/Q-50 | m | 10
7 | 030202006002 | 控制器FDR-112 | 1.杆上变配电设备安装 控制器FDR-112 | 台 | 1
8 | 030202002001 | 真空断路器 | 1.真空断路器杆上安装 ZW32-24/630－20 | 台 | 1
9 | 030208005001 | 电缆支架 | 1.镀锌铁构件 制作 2.镀锌铁构件 安装 | t | 0.3
10 | 030203001003 | 绝缘子串 | 1.10kV以下绝缘子安装 绝缘子串 2.玻璃绝缘子串 3.耐张线夹 4.单脚碗头 5.球头挂环 6.直头挂板 | 串 | 3
11 | 030209001001 | 接地装置 | 1.接地极(板)制作、安装 角钢接地极 L50*5*2500mm 2.接地母线敷设 户外接地母线敷设 Φ16 | 项 | 1
12 | 030208001001 | 电力电缆 | 1.铜芯电力电缆敷设 ZR-YJV22-8.7/15KV-3ⅹ300mm2 2.户外冷缩式电缆头 3ⅹ300mm2 3.户内冷缩式电缆终头 3ⅹ300mm2 | m | 48.35
13 | 030208003001 | 电缆保护管 | 1.电缆保护管无混凝土基础暗敷 PEΦ160*7mm | m | 96.7
14 | 030208003002 | 电缆保护管 | 1.电缆保护管无混凝土基础暗敷 钢管DN150 | m | 6
本页小计
序号 | 项目编码 | 项目名称 | 项目特征描述 | 计量单位 | 工程量 | 金额（元）
[6 empty] | 综合单价 | 合价
15 | 040504001001 | 2孔电缆埋管转角井（行车） | 1.人工挖沟槽、基坑 一、二类土 深度在2m内 2.人工装自卸汽车运土方 运距综合考虑 3.回填土 人工夯实 4.填石粉 5.非定型井垫层 商品混凝土 C15 6.砖砌 矩形 7.钢筋混凝土井盖、井圈制作 商品混凝土 C20 8.现浇(直径mm) Φ10以内 9.现浇(直径mm) Φ25以内 10.砖墙 抹灰 井底 11.砖墙 抹灰 井内侧 12.预埋铁件 13.混凝土井盖安装 镀锌角铁包边盖板 14.塑料管安装(粘接) 管外径(mm以内) 200 15.管道支墩(挡墩) 商品混凝土 C15 16.电缆井标志牌 | 座 | 2
16 | 040504001002 | 2孔电缆埋管直线井（行车） | 1.人工挖沟槽、基坑 一、二类土 深度在2m内 2.人工装自卸汽车运土方 运距综合考虑 3.回填土 人工夯实 4.填石粉 5.非定型井垫层 商品混凝土 C15 6.砖砌 矩形 7.钢筋混凝土井盖、井圈制作 商品混凝土 C20 8.现浇(直径mm) Φ10以内 9.现浇(直径mm) Φ25以内 10.砖墙 抹灰 井底 11.砖墙 抹灰 井内侧 12.预埋铁件 13.混凝土井盖安装 镀锌角铁包边盖板 14.塑料管安装(粘接) 管外径(mm以内) 200 15.管道支墩(挡墩) 商品混凝土 C15 16.电缆井标志牌 | 座 | 2
17 | 040801001003 | 拆除路面 | 1.旧路面机械切缝 水泥混凝土路面 2.风动凿岩机拆除混凝土类路面层 无筋 厚20cm内 3.人工装自卸汽车运卸石方 运距综合考虑 | m2 | 33.36
18 | 040203005003 | 混凝土路面修复 | 1.水泥混凝土路面 厚度 20cm 2.水泥混凝土路面养生 水养生 | m2 | 33.36
19 | 粤030208006003 | 电缆沟土方挖填 | 1.人工挖沟槽、基坑 一、二类土 深度在2m内 2.人工装自卸汽车运土方 运距综合考虑 3.填中砂 | m | 48.35
本页小计
序号 | 项目编码 | 项目名称 | 项目特征描述 | 计量单位 | 工程量 | 金额（元）
[6 empty] | 综合单价 | 合价
20 | 粤030210003001 | 工地运输 | 1.10kV以下架空配电线路工地运输 人力运输 平均运距200m以内 2.10kV以下架空配电线路工地运输 汽车运输 装卸 3.10kV以下架空配电线路工地运输 汽车运输 运输 | 项 | 1.0
21 | 030211007001 | 避雷器、电容器 | 1.母线、避雷器、电容器、接地装置调试 避雷器(10kV以下) | 组 | 1
22 | 030211008001 | 接地装置 | 1.母线、避雷器、电容器、接地装置调试 独立接地装置 6根接地极以内 | 系统 | 1
23 | 030211002001 | 送配电装置系统 | 1.送配电装置系统调试 10kV以下交流供电 负荷隔离开关 | 系统 | 1
24 | 030211002002 | 送配电装置系统 | 1.送配电装置系统调试 10kV以下交流供电 断路器 | 系统 | 1
分部小计
电房变配电
25 | 030208001002 | 电力电缆 | 1.铜芯电力电缆敷设 ZR-YJV22-8.7/15KV-3ⅹ70mm2 2.10kV以下户内铜芯电力电缆终端头制作、 安装 铜芯热缩式 3ⅹ70mm2 | m | 48.24
26 | 030208001003 | 电力电缆 | 1.铜芯电力电缆敷设 ZR-YJV22-0.6/1KV-1ⅹ240mm2单芯电力电缆 2.压铜接线端子 导线截面(240mm2以内) | m | 201.5
27 | 030212003001 | 电气配线 | 1.线槽配线 ZR-BVV-25mm2 2.压铜接线端子 导线截面(35mm2以内) | m | 20
28 | 030208002001 | 控制电缆 | 1.控制电缆敷设 KVV-500-4ⅹ1.5mm2 | m | 158
29 | 030212001001 | 电气配管 | 1.镀锌电线管砖、混凝土结构明配 DN20 2.普通接线盒 明装 | m | 68
30 | 030113007001 | 柴油发电机组安装 | 1.迁移柴油发电机组 设备重量(2.5t以内) | 台 | 2
31 | 030202017001 | 高压成套配电柜 | 1.高压成套进线柜安装 KYN-12-G06 2.基础槽钢、角钢安装 槽钢 #10 | 台 | 1
32 | 030202017002 | 高压成套配电柜 | 1.高压成套计量柜安装 KYN-12-G03 2.基础槽钢、角钢安装 槽钢 #10 | 台 | 1
33 | 030202017003 | 高压成套配电柜 | 1.高压成套环网柜安装 KYN-12-G05 2.基础槽钢、角钢安装 槽钢 #10 | 台 | 1
34 | 030202017004 | 高压成套配电柜 | 1.高压成套避雷器柜安装 KYN-12-G04 2.基础槽钢、角钢安装 槽钢 #10 | 台 | 1
35 | 030202017005 | 高压成套配电柜 | 1.高压成套出线柜安装 KYN-12-G01、2 2.基础槽钢、角钢安装 槽钢 #10 | 台 | 2
36 | 030201001001 | 油浸电力变压器 | 1.油浸电力变压器安装 S11-630/10 10±2×2.5%/0.4 D,yn11 Uk%=4.5 2.基础槽钢、角钢安装 槽钢 #10 | 台 | 2
本页小计
序号 | 项目编码 | 项目名称 | 项目特征描述 | 计量单位 | 工程量 | 金额（元）
[6 empty] | 综合单价 | 合价
37 | 030204004001 | 低压开关柜 | 1.低压进线、计量柜安装 GCK3-P01 2.基础槽钢、角钢安装 槽钢 #10 | 台 | 1
38 | 030204004002 | 低压开关柜 | 1.低压进线、计量柜安装 GCK3-P08 2.基础槽钢、角钢安装 槽钢 #10 | 台 | 1
39 | 030204010001 | 低压电容器柜 | 1.低压电容柜安装 GCK3-P02 2.基础槽钢、角钢安装 槽钢 #10 | 台 | 1
40 | 030204010002 | 低压电容器柜 | 1.低压电容柜安装 GCK3-P09 2.基础槽钢、角钢安装 槽钢 #10 | 台 | 1
41 | 030204004003 | 低压开关柜 | 1.低压出线柜安装 GCK3-P03 2.基础槽钢、角钢安装 槽钢 #10 | 台 | 1
42 | 030204004004 | 低压开关柜 | 1.低压出线柜安装 GCK3-P04 2.基础槽钢、角钢安装 槽钢 #10 | 台 | 1
43 | 030204004005 | 低压开关柜 | 1.低压出线柜安装 GCK3-P05 2.基础槽钢、角钢安装 槽钢 #10 | 台 | 1
44 | 030204004006 | 低压开关柜 | 1.低压出线柜安装 GCK3-P06 2.基础槽钢、角钢安装 槽钢 #10 | 台 | 1
45 | 030204004007 | 低压开关柜 | 1.低压出线柜备用安装 GGD-P010 2.基础槽钢、角钢安装 槽钢 #10 | 台 | 1
46 | 030204004008 | 低压开关柜 | 1.发电机进线柜安装 GCK3-P07 2.基础槽钢、角钢安装 槽钢 #10 | 台 | 1
47 | 030204018001 | 配电箱 | 1.成套配电箱安装 信息箱 | 台 | 1
48 | 030208004001 | 电缆桥架 | 1.钢制托盘式桥架 800ⅹ150 2.一般铁构件 制作 3.一般铁构件 安装 4.手工除锈 一般钢结构 轻锈 | m | 6
49 | 030208004002 | 电缆桥架 | 1.钢制托盘式桥架 600ⅹ150 2.一般铁构件 制作 3.一般铁构件 安装 4.手工除锈 一般钢结构 轻锈 | m | 15
50 | 030208004003 | 电缆桥架 | 1.钢制托盘式桥架 500ⅹ150 2.一般铁构件 制作 3.一般铁构件 安装 4.手工除锈 一般钢结构 轻锈 | m | 20
51 | 030208004004 | 电缆桥架 | 1.钢制托盘式桥架 300ⅹ150 2.一般铁构件 制作 3.一般铁构件 安装 4.手工除锈 一般钢结构 轻锈 | m | 7
52 | 粤030707002001 | 灭火器具和放置箱 | 1.灭火器具安装 灭火器放置箱 2.灭火器具安装 灭火器安装 放置式 4kg | 个 | 4
53 | 030209001002 | 接地装置 | 1.接地极(板)制作、安装 角钢接地极 L50*5*2500mm 2.接地母线敷设 户内接地母线敷设 Φ16 | 项 | 1
54 | 030211008002 | 接地装置 | 1.母线、避雷器、电容器、接地装置调试 接地网 | 系统 | 1
本页小计
序号 | 项目编码 | 项目名称 | 项目特征描述 | 计量单位 | 工程量 | 金额（元）
[6 empty] | 综合单价 | 合价
55 | 030211001001 | 电力变压器系统 | 1.电力变压器系统调试 10kV以下变压器 (容量560kV·A以下) | 系统 | 1
56 | 030211002003 | 送配电装置系统 | 1.送配电装置系统调试 1kV以下交流供电 (综合) | 系统 | 3
57 | 030211006001 | 母线 | 1.母线、避雷器、电容器、接地装置调试 母线系统(10kV以下) | 段 | 1
58 | 030211008003 | 接地装置 | 1.母线、避雷器、电容器、接地装置调试 接地网 | 系统 | 1
59 | 030211007002 | 避雷器、电容器 | 1.母线、避雷器、电容器、接地装置调试 电容器(1kV以下) | 组 | 1
60 | 粤030211004001 | 电器、电缆绝缘子套管、实验、电缆油、电缆实验 | 1.绝缘子、套管、绝缘油、电缆试验 电缆泄漏试验 | 次 | 2
61 | 030204031001 | 小电器 | 1.高低压模拟图板及墙上资料 | 套 | 1
62 | 030204031002 | 小电器 | 1.绝缘地胶板 | kg | 180
63 | 030208001004 | 防鼠泥 | 1.防鼠泥 | kg | 20
64 | 030204031003 | 小电器 | 1.绝缘鞋 | 套 | 1
65 | 030204031004 | 小电器 | 1.绝缘手套 | 套 | 1
66 | 030204031005 | 小电器 | 1.绝缘工具箱 | 套 | 1
67 | 030204031006 | 小电器 | 1.绝缘棒4.5m | 套 | 1
68 | 030204031007 | 小电器 | 1.高压验电笔 | 套 | 1
69 | 030204031008 | 小电器 | 1.消防沙桶 | 个 | 6
分部小计
电房照明
70 | 030204018002 | 配电箱 | 1.电房照明总箱安装 XM | 台 | 1
71 | 030204031009 | 小电器 | 1.二三极插座明装 220V 10A | 套 | 21
72 | 030204031010 | 小电器 | 1.三极插座明装 220V 10A | 套 | 17
73 | 030204031011 | 小电器 | 1.一位开关明装 220V 10A | 套 | 4
74 | 030204031012 | 小电器 | 1.二位开关明装 220V 10A | 套 | 1
75 | 030204031014 | 小电器 | 1.排气扇（带自动温度控制装置） | 套 | 9
76 | 030213004001 | 荧光灯 | 1.单管荧光灯安装 吸顶式 40W | 套 | 21
77 | 030213003001 | 装饰灯 | 1.应急灯安装 墙壁式 2ⅹ20W | 套 | 13
78 | 030212002001 | 线槽 | 1.塑料线槽安装 22ⅹ59mm | m | 56
79 | 030212002002 | 线槽 | 1.塑料线槽安装 19ⅹ39mm | m | 95
80 | 030212003002 | 电气配线 | 1.线槽配线 ZR-BVV-4mm2 | m | 548
81 | 030212003003 | 电气配线 | 1.线槽配线 ZR-BVV-2.5mm2 | m | 675
分部小计
低压出线部分
本页小计
序号 | 项目编码 | 项目名称 | 项目特征描述 | 计量单位 | 工程量 | 金额（元）
[6 empty] | 综合单价 | 合价
82 | 030204018003 | 配电箱 | 1.成套配电箱安装 门诊总箱、住院楼6楼手术室 | 台 | 2
83 | 030204018004 | 配电箱 | 1.成套配电箱安装 7AL | 台 | 1
84 | 030204018005 | 配电箱 | 1.成套配电箱安装 2AL、6AL | 台 | 2
85 | 030204018006 | 配电箱 | 1.成套配电箱安装 1AL、3AL、4AL、5AL | 台 | 4
86 | 030208001006 | 电力电缆 | 1.铜芯电力电缆敷设 ZR-YJV22-0.6/1KV-4ⅹ185+1ⅹ95mm2五芯电力电缆 2.压铜接线端子 导线截面(185mm2以内) 3.压铜接线端子 导线截面(120mm2以内) | m | 146.63
87 | 030208001007 | 电力电缆 | 1.铜芯电力电缆敷设 ZR-YJV22-0.6/1KV-4ⅹ150+1ⅹ70mm2五芯电力电缆 2.压铜接线端子 导线截面(185mm2以内) 3.压铜接线端子 导线截面(70mm2以内) | m | 1389.32
88 | 030208001008 | 电力电缆 | 1.铜芯电力电缆敷设 ZR-YJV22-0.6/1KV-4ⅹ95+1ⅹ50mm2 2.压铜接线端子 导线截面(120mm2以内) 3.压铜接线端子 导线截面(70mm2以内) | m | 55
89 | 030208001009 | 电力电缆 | 1.铜芯电力电缆敷设 ZR-YJV22-0.6/1KV-4ⅹ70+1ⅹ35mm2 2.压铜接线端子 导线截面(70mm2以内) 3.压铜接线端子 导线截面(35mm2以内) | m | 13
90 | 030208001010 | 电力电缆 | 1.铜芯电力电缆敷设 ZR-YJV22-0.6/1KV-4ⅹ50+1ⅹ25mm2 2.压铜接线端子 导线截面(70mm2以内) 3.压铜接线端子 导线截面(35mm2以内) | m | 46
91 | 030208001011 | 电力电缆 | 1.铜芯电力电缆敷设 ZR-YJV22-0.6/1KV-4ⅹ35+1ⅹ16mm2 2.压铜接线端子 导线截面(35mm2以内) 3.压铜接线端子 导线截面(16mm2以内) | m | 9
92 | 030208001012 | 电力电缆 | 1.铜芯电力电缆敷设 ZR-YJV22-0.6/1KV-5ⅹ16mm2 2.压铜接线端子 导线截面(16mm2以内) | m | 25
93 | 030212002003 | 线槽 | 1.金属线槽安装 400ⅹ200ⅹ1.5mm 2.一般铁构件 制作 3.一般铁构件 安装 4.手工除锈 一般钢结构 轻锈 | m | 12
94 | 030212002004 | 线槽 | 1.金属线槽安装 200ⅹ100ⅹ1.0mm 2.一般铁构件 制作 3.一般铁构件 安装 4.手工除锈 一般钢结构 轻锈 | m | 29.4
95 | 030208003003 | 电缆保护管 | 1.电缆保护管无混凝土基础暗敷 PEΦ160*7mm | m | 258.3
本页小计
序号 | 项目编码 | 项目名称 | 项目特征描述 | 计量单位 | 工程量 | 金额（元）
[6 empty] | 综合单价 | 合价
96 | 粤030208006002 | 电缆沟土方挖填 | 1.人工挖沟槽、基坑 一、二类土 深度在2m内 2.人工装自卸汽车运土方 运距综合考虑 3.填中砂 | m | 57
97 | 040504001008 | 2孔电缆埋管转角井（行车） | 1.人工挖沟槽、基坑 一、二类土 深度在2m内 2.人工装自卸汽车运土方 运距综合考虑 3.回填土 人工夯实 4.填石粉 5.非定型井垫层 商品混凝土 C15 6.砖砌 矩形 7.钢筋混凝土井盖、井圈制作 商品混凝土 C20 8.现浇(直径mm) Φ10以内 9.现浇(直径mm) Φ25以内 10.砖墙 抹灰 井底 11.砖墙 抹灰 井内侧 12.预埋铁件 13.混凝土井盖安装 镀锌角铁包边盖板 14.塑料管安装(粘接) 管外径(mm以内) 200 15.管道支墩(挡墩) 商品混凝土 C15 16.电缆井标志牌 | 座 | 1
98 | 040504001009 | 8孔电缆埋管转角井（行车） | 1.人工挖沟槽、基坑 一、二类土 深度在2m内 2.人工装自卸汽车运土方 运距综合考虑 3.回填土 人工夯实 4.非定型井垫层 商品混凝土 C15 5.现浇钢筋混凝土池 池底 平池底商品混凝土 C25 20mm石子 6.现浇钢筋混凝土池 池壁(隔墙) 商品混凝土 C25 20mm石子 7.钢筋混凝土井盖、井圈制作 商品混凝土 C20 8.现浇(直径mm) Φ10以内 9.现浇(直径mm) Φ25以内 10.砖墙 抹灰 井底 11.砖墙 抹灰 井内侧 12.预埋铁件 13.混凝土井盖安装 镀锌角铁包边盖板 14.填细砂 15.塑料管安装(粘接) 管外径(mm以内) 200 16.电缆井标志牌 | 座 | 1
99 | 040504001005 | 十二线电缆沟(行车）工作井 | 1.钢筋混凝土井盖、井圈制作 商品混凝土 C20 2.现浇(直径mm) Φ10以内 3.现浇(直径mm) Φ25以内 4.预埋镀锌角铁L75×6 5.混凝土井盖安装 镀锌角铁包边盖板1580*300*150 6.电缆井标志牌 | 座 | 1
本页小计
序号 | 项目编码 | 项目名称 | 项目特征描述 | 计量单位 | 工程量 | 金额（元）
[6 empty] | 综合单价 | 合价
100 | 040504001006 | 十二线电缆沟（行车）转角井 | 1.钢筋混凝土井盖、井圈制作 商品混凝土 C20 2.现浇(直径mm) Φ10以内 3.现浇(直径mm) Φ25以内 4.预埋镀锌角铁L75×6 5.混凝土井盖安装 镀锌角铁包边盖板1580*300*150 6.电缆井标志牌 | 座 | 1
101 | 040504001007 | 十二线电缆沟（行车）三通井 | 1.人工挖沟槽、基坑 一、二类土 深度在2m内 2.人工装自卸汽车运土方 运距综合考虑 3.回填土 人工夯实 4.非定型井垫层 商品混凝土 C15 5.砖砌 矩形 6.钢筋混凝土井盖、井圈制作 商品混凝土 C20 7.现浇(直径mm) Φ10以内 8.现浇(直径mm) Φ25以内 9.砖墙 抹灰 井底 10.砖墙 抹灰 井内侧 11.预埋镀锌角铁L75×6 12.混凝土井盖安装 镀锌角铁包边盖板1580*300*150 13.塑料管安装 管外径(mm以内) 315 14.电缆井标志牌 | 座 | 2
本页小计
序号 | 项目编码 | 项目名称 | 项目特征描述 | 计量单位 | 工程量 | 金额（元）
[6 empty] | 综合单价 | 合价
102 | 010306002001 | 沉底十二线电缆沟（行车） | 1.人工挖沟槽、基坑 一、二类土 深度在2m内 2.人工装汽车运卸土方 运距综合考虑 3.回填土 人工夯实 4.填石粉 5.混凝土垫层 商品混凝土 碎石粒径20石 C15 6.砌砖地沟 7.水泥石灰砂浆 M10 8.水泥砂浆 砖墙 平缝 9.水泥石灰砂浆 1:1:6 10.各种墙面 水泥石灰砂浆底 水泥砂浆面 15+5mm 11.水泥砂浆 1:2 12.水泥石灰砂浆 1:2:8 13.钢筋混凝土井盖、井圈制作 商品混凝土 C20 14.现浇(直径mm) Φ10以内 15.现浇(直径mm) Φ25以内 16.预制矩形盖板 商品混凝土 C25 20mm石子 17.预制(直径mm) Φ10以内 18.预制(直径mm) Φ25以内 19.盖板安装 1580×500×150 20.塑料管安装 管外径(mm以内) 315 21.高强复合电缆沟支架 22.电缆沟标志 | m | 106
103 | 040801001002 | 拆除路面 | 1.旧路面机械切缝 水泥混凝土路面 2.风动凿岩机拆除混凝土类路面层 无筋 厚20cm内 3.人工装自卸汽车运卸石方 运距综合考虑 | m2 | 260.26
104 | 040203005002 | 混凝土路面修复 | 1.水泥混凝土路面 厚度 20cm 2.水泥混凝土路面养生 水养生 | m2 | 260.26
105 | 030211002004 | 送配电装置系统 | 1.送配电装置系统调试 1kV以下交流供电 (综合) | 系统 | 5
分部小计
本页小计
合 计

## 表1—8 措施项目清单与计价表（一）
序号 | 项目名称 | 计算基础 | 费 率（%） | 金额（元）
1 | 安全防护、文明施工措施费
1.1 | 文明施工与环境保护、临时设施、安全施工
2 | 其他措施项目费
2.1 | 赶工措施费
2.2 | 夜间施工增加费
2.3 | 交通干扰工程施工增加费
2.4 | 文明工地增加费
2.5 | 地下管线交叉降效费
2.6 | 焦炉钢结构施工大棚折旧费
2.7 | 焦炉烘炉、热态工程费用
2.8 | 其他费用
合 计

## 表1—9 措施项目清单与计价表（二）
序号 | 项目编码 | 项目名称 | 项目特征 | 计量 单位 | 工程数量 | 金额（元）
[6 empty] | 综合单价 | 合价
1 |  | 安全防护、文明施工措施费
1.1 |  | 脚手架搭拆费 |  | 项 | 1
2 |  | 其他措施项目费
2.1 |  | 大型机械设备进出场及安拆 |  | 项 | 1
2.2 | 粤010901001001 | 基础模板 | 1.基础垫层模板 | m2 | 49.42
2.3 | 粤010901014001 | 小型构件模板 | 1.管、渠道及其他 井圈木模 | m3 | 1.58
2.4 | 粤010901014002 | 小型构件模板 | 1.管、渠道及其他 顶(盖)板 复合木模 | m2 | 143.52
本页小计
合 计

## 表1—10 其他项目清单与计价表
序号 | 项目名称 | 单位 | 金额（元） | 备注
1 | 暂列金额 | 项
2 | 暂估价 | 项
2.1 | 材料暂估价 | 项
2.2 | 专业工程暂估价 | 项
3 | 计日工 | 项
4 | 总承包服务费 | 项
5 | 材料检验试验费 | 项
6 | 预算包干费 | 项
7 | 工程质优费 | 项
8 | 其他费用 | 项
合 计 |  |  |  | —

## 表1—17 规费和税金项目清单与计价表
序号 | 项 目 名 称 | 计 算 基 础 | 费率（%） | 金额（元）
1 | 规费 | 规费合计
1.1 | 工程排污费 | 分部分项合计+措施合计+其他项目
1.2 | 施工噪音排污费 | 分部分项合计+措施合计+其他项目
1.3 | 防洪工程维护费 | 分部分项合计+措施合计+其他项目
1.4 | 危险作业意外伤害保险费 | 分部分项合计+措施合计+其他项目
2 | 税金 | 分部分项合计+措施合计+其他项目+规费